## 完整对比表
七款对讲终端完整对比表
对比维度 | A | B | C | D | E | F | G
📡 平台方案 | 主芯片 | SL8541E (展锐) | SL8541E (展锐) | MT8766/8768 (联发科) | — | 天玑900 (联发科) | MTK6739 (联发科) | 展锐T760
| CPU | 四核 | 四核 | 4核/8核(夜视) | — | 8核2.4G | 四核 | 八核
| 制程 | — | — | 12nm | — | 6nm | — | 6nm
| 系统 | Android 10 | Android 10 | Android 13 | — | Android 13 | — | Android 13
| 网络 | 4G全网通 | 4G全网通 | 4G全网通 | 4G全网通 | 5G全网通 | 4G全网通 | 5G全网通
🖥️ 屏幕 | 尺寸 | 2.4" | 2.4" | 3.0" | 触屏(?) | 6.3" 2K | 2.4" | 4.0"
| 分辨率 | 240×320 | 240×320 | 854×480 | — | ~1440×3200 | — | 高清
| 触摸 | ❌ | ❌(可配) | ✅ 全贴合 | ✅ | ✅ | ❌ | —
💾 存储 | RAM | 1GB | 1GB | 2GB(夜视4GB) | — | 8GB | 1GB | 3GB
| ROM | 8GB | 8GB | 64GB | — | 256GB | 8GB(最大128GB) | 32GB
| T卡扩展 | ✅ | ✅ | ✅ 最大256GB | ✅ | ✅ | ✅ 最大128GB | ✅ 最大512GB
📷 摄像头 | 后摄 | 500万 AF | 800万夜视 | 1300万 | 高清双摄 | — | — | —
| 前摄 | 200万 FF | 500万 FF | 500万 | — | — | — | 高清视频采集
| 夜视红外 | ❌ | ✅ IRCUT | ✅ 选配 | — | — | — | —
| 闪光灯 | ✅ | ✅ | ✅ | — | — | ✅ | —
🧠 传感器 | 降噪 | ❌ | ✅ | ✅ 智能+回声消除 | — | — | — | —
| 陀螺仪 | ❌ | ✅ | ✅ | — | — | — | —
| 重力/加速度 | ❌ | ✅ | ✅ | — | — | — | —
| 光感+距离 | 距离感 | ✅ 距离感+夜视光感 | ✅ 光距感应 | — | — | — | —
| 地磁 | ❌ | ❌ | ✅ | — | — | — | —
📶 通讯 | WiFi | ✅ | ✅ a/b/g/n/ac | ✅ 2.4/5G WiFi5 | ✅ | ✅ | ✅ | ✅ 双频
| 蓝牙 | ✅ | 4.2 | 5.0 | ✅ | ✅ | — | 4.2
| 定位 | GPS | 全星系(GPS/BDS/GLONASS/伽利略) | 独立北斗 | GPS | — | GPS | 多卫星定位
| NFC | 选配 | ✅ | ✅ | ✅ | ✅ | — | —
| DMR数字对讲 | ❌ | ✅ 2W | ❌ | ❌ | ❌ | ❌ | ❌
| OTG | ❌ | ✅ | — | — | — | — | —
🔊 电声 | 喇叭 | Φ36 2W | 3W | 3W+数字功放 | — | — | — | —
| 麦克 | 1个 | 2个 | 高灵敏+降噪 | — | — | — | —
| 听筒(打电话) | ❌ | ✅ | — | — | — | ✅ | ✅
🔘 按键设计 | 正面按键 | 4键 | 18键(全键盘) | 触屏+拨片 | 触屏 | 触屏 | 常规按键 | —
| 侧键 | 6个 | 4个(PTT+音量+自定义) | — | — | — | PTT | 双PTT+SOS键
| 顶部旋钮 | 选配 | ✅ 1个 | — | — | — | — | —
| 红蓝爆闪灯 | ✅ | ✅ | ✅ 一键开关 | — | — | ✅ | —
🔋 电池 & 充电 | 电池容量 | 4000mAh | 4000mAh/选配7000mAh | 4000mAh | — | — | — | 5000mAh/可选8000mAh
| 可拆卸 | ✅ | ✅ | ✅ | — | — | ✅ | ✅ 快拆设计
| 充电 | Type-C 5V/2A | Type-C 5V/2A | 10W快充 | — | — | — | Type-C快充
| 座充 | 选配 | ✅ | 选配 | — | — | ✅ | —
📏 物理参数 | 尺寸(mm) | 138.7×62×25.5 | 125×56×24 | 117.1×56.7×24.6 | — | 6.3"大机身 | — | 三防大机身
| 重量 | 217g | TBD | 210g | — | 更重 | — | 较重(大电池)
| SIM卡 | 双Micro SIM | 双Nano SIM(兼容eSIM) | 双SIM+TF | — | — | — | —
| 背夹 | ✅ | ✅ | ✅ | ✅ | — | ✅ | ✅
🛡️ 防护 | 防护等级 | IP68 | IP68 | IP68 | — | — | IP68 | IP68三防
| 跌落 | — | 1.8米 | 1.5米 | — | — | — | —
| 工作温度 | — | -20~+70℃ | -20~+55℃ | — | — | — | —

## 选型建议
选型建议 — 按需求快速匹配
使用场景 | 🥇首选 | 🥈备选 | 理由
极致性能+5G | V10 | T760 5G三防 | 天玑900 6nm+8/256G碾压级；T760三防+5000mAh更适合户外
5G+三防+长续航 | T760 5G三防 | — | 展锐T760 6nm+5000mAh(可8000)+IP68+双PTT+SOS键
DMR数字+公网双模 | F7 | — | 唯一支持DMR 2W+PoC双模+全键盘+夜视+7000mAh选配
视频对讲/轻便 | T258 | — | 3寸触屏+13M后摄+3W数字功放+210g最轻+10W快充
基础款/低成本 | F3 | X9 | F3展锐方案功能够用；X9有听筒可打电话+三防
资源不够暂不推荐 | 3288T (易信) | — | 参数严重不足，需补充完整规格书后再评估

## 单款摘要
序号 | 产品型号 | 一句话总结
① | F3 (NT-F3) | 展锐SL8541E/安卓10/2.4寸/1+8G/4000mAh/IP68 — 够用不贵的基础公网对讲机
② | F7 | 唯一DMR双模+全键盘+夜视摄像头+7000mAh选配，功能最全但重量TBD
③ | T258 | MT8766/安卓13/3寸触屏/2+64G/210g/10W快充 — 最轻便的视频对讲终端
④ | 3288T (易信) | 4G触屏公网对讲机，参数不全需补充规格书
⑤ | V10 (5G) | 天玑900 6nm+5G+6.3寸2K+8/256G — 性能天花板，安卓手机形态
⑥ | X9 (4G三防) | MTK6739/2.4寸/1+8G/IP68 — 经典三防对讲机，2022年老平台
⑦ | T760 5G三防 | 展锐T760 6nm+5G+5000mAh+IP68+双PTT+SOS — 5G三防工业机，户外首选